## Feuil1
Dimensionnement d'une cellule de générateur de source de courant à gm constante
Paramètres de la technologie
|  |  | Cox | 0.0045974
|  |  | mu_n | 0.04035
|  |  | mu_p | 0.01292
|  |  | Vth | 0.5
|  |  | Vdd | 3.3
|  |  | W | L | Vds | Vgs-Vth
L(MN1)<=L(MN2) |  | MN1 | 5e-06 | 1e-05 | 1.8044 | 0.26653
W(MN1)<=M*W(MN2) |  | MN2 | 1e-06 | 1e-05 | 1.096 | 0.26653
|  | M | 5
|  | K1 | 4.6376e-05
|  | K2 | 9.2753e-06
|  | MP3 | 2.5e-06 | 1e-05 | 2.204 | 0.66612
L(MP4)<=L(MP3) |  | MP4 | 2.5e-06 | 1e-05 | 1.1661 | 0.66612
W(MN1)<=M*W(MN2) |  | N | 1
|  | K3 | 7.4248e-06
|  | K4 | 7.4248e-06
|  | R | 100000
|  | Ir | 3.2945e-06
|  | Vref | 1.096
|  | VdMN1 | 2.1339
|  | V sur R | 0.32945